## Remote IO
IO Mapping list
번호 | 입/출력 | 타입 | 이름 | 설명
1 | 입력 | Bit | Start program | 로봇 프로그램을 실행시킨다
2 | 입력 | Bit | Stop program | 로봇 프로그램을 정지시킨다.
3 | 입력 | Bit | Reset program | 로봇 프로그램을 리셋시킨다. (1번 행으로 커서 이동)
4 | 입력 | Bit | Enable | 수동 모드에서 Servo ON 시킨다.
5 | 입력 | Bit | Quick stop | 비상 정지 (B접점)
6 | 입력 | Bit | Clear alarm | 알람 리셋
7 | 입력 | Bit | Speed increase | 로봇 오버라이드 속도 +5% (펄스)
8 | 입력 | Bit | Speed decrease | 로봇 오버라이드 속도 -5% (펄스)
9 | 입력 | Bit | Homing | 로봇의 현재위치에서 Work origin [0]으로 Movj로 이동한다.
10 | 입력 | Bit | Manual/Auto mode switch | OFF : 수동 모드 / ON : 자동 모드로 전환
11 | 입력 | Bit | Start all static tasks | 스태틱 태스크(백그라운드 프로그램)을 실행시킨다. (어떠한 이유로 인하여 정지되었을 경우)
12 | 입력 | Bit | Set type of currently operated point | 티칭 및 이동 시 포인트 파일 선택 (0 : P.pts와 같은 TCP 위치값 / 1 : JP.pts)
13 | 입력 | Bit | Dynamic brake | 로봇 모터의 다이나믹 브레이크를 제어 (OFF : Disable / ON : Enable) (SCARA Only)
14 | 입력 | Bit | External signal triggered collision detection. | 로봇 충돌감지 외부 트리거 ON (자동모드 및 IO 트리거 체크 후에만 작동)
15 | 입력 | Bit | Homing | 로봇의 영점 (Zero) 위치로 이동한다.
16 | 입력 | Bit | Teach J1/X+ | 수동 모드에서 로봇을 J1 혹은 X+ 방향으로 JOG 기동 (ON시에만 동작, OFF시 정지)
17 | 입력 | Bit | Teach J2/Y+ | 수동 모드에서 로봇을 J2 혹은 Y+ 방향으로 JOG 기동 (ON시에만 동작, OFF시 정지)
18 | 입력 | Bit | Teach J3/Z+ | 수동 모드에서 로봇을 J3 혹은 Z+ 방향으로 JOG 기동 (ON시에만 동작, OFF시 정지)
19 | 입력 | Bit | Teach J4/A+ | 수동 모드에서 로봇을 J4 혹은 A+ 방향으로 JOG 기동 (ON시에만 동작, OFF시 정지)
20 | 입력 | Bit | Teach J5/B+ | 수동 모드에서 로봇을 J5 혹은 B+ 방향으로 JOG 기동 (ON시에만 동작, OFF시 정지)
21 | 입력 | Bit | Teach J6/C+ | 수동 모드에서 로봇을 J6 혹은 C+ 방향으로 JOG 기동 (ON시에만 동작, OFF시 정지)
22 | 입력 | Bit | Teach J1/X- | 수동 모드에서 로봇을 J1 혹은 X- 방향으로 JOG 기동 (ON시에만 동작, OFF시 정지)
23 | 입력 | Bit | Teach J2/Y- | 수동 모드에서 로봇을 J2 혹은 Y- 방향으로 JOG 기동 (ON시에만 동작, OFF시 정지)
24 | 입력 | Bit | Teach J3/Z- | 수동 모드에서 로봇을 J3 혹은 Z- 방향으로 JOG 기동 (ON시에만 동작, OFF시 정지)
25 | 입력 | Bit | Teach J4/A- | 수동 모드에서 로봇을 J4 혹은 A- 방향으로 JOG 기동 (ON시에만 동작, OFF시 정지)
26 | 입력 | Bit | Teach J5/B- | 수동 모드에서 로봇을 J5 혹은 B- 방향으로 JOG 기동 (ON시에만 동작, OFF시 정지)
27 | 입력 | Bit | Teach J6/C- | 수동 모드에서 로봇을 J6 혹은 C- 방향으로 JOG 기동 (ON시에만 동작, OFF시 정지)
28 | 입력 | Bit | Write current position into current P/JP variable | 활성화된 P 변수에 현재 위치로 위치값 변경 (수동 모드에서만 가능) (컨트롤러에 쓰기, ROM)
29 | 입력 | Bit | Direct movement to P/JP variable position | 활성화된 P 변수로 이동 명령 (수동 모드에서만 가능)
30 | 입력 | Bit | OUT[0] control command | Out[0] ON/OFF 제어
31 | 입력 | Bit | OUT[1] control command | Out[1] ON/OFF 제어
32 | 입력 | Bit | OUT[2] control command | Out[2] ON/OFF 제어
33 | 입력 | Bit | OUT[3] control command | Out[3] ON/OFF 제어
34 | 입력 | Bit | OUT[4] control command | Out[4] ON/OFF 제어
35 | 입력 | Bit | OUT[5] control command | Out[5] ON/OFF 제어
36 | 입력 | Bit | OUT[6] control command | Out[6] ON/OFF 제어
37 | 입력 | Bit | OUT[7] control command | Out[7] ON/OFF 제어
38 | 입력 | Bit | OUT[8] control command | Out[8] ON/OFF 제어
39 | 입력 | Bit | OUT[9] control command | Out[9] ON/OFF 제어
40 | 입력 | Bit | OUT[10] control command | Out[10] ON/OFF 제어
41 | 입력 | Bit | OUT[11] control command | Out[11] ON/OFF 제어
42 | 입력 | Bit | OUT[12] control command | Out[12] ON/OFF 제어
43 | 입력 | Bit | OUT[13] control command | Out[13] ON/OFF 제어
44 | 입력 | Bit | OUT[14] control command | Out[14] ON/OFF 제어
45 | 입력 | Bit | OUT[15] control command | Out[15] ON/OFF 제어
46 | 입력 | Bit | Forbid Motion | ON시 JOG, 프로그램 RUN 등 모든 조작이 금지됨 (설정을 통해 제어권한이 RemoteIO Only or All mode 설정 가능)
47 | 입력 | Bit | Start Confirm | ON시 JOG 기동만 가능, 그 외 프로그램 실행 및 조작 금지됨 (설정에서 활성화 / 비활성화 설정 가능)
48 | 입력 | Word | Remote control command | 확장 Remote IO 기능 명령 변수 (비주기 전송 방식) (값 쓰기 -> 0으로 변경 -> 다른 값 쓰기)
49 | 입력 | Word | Input parameter 1 | 확장 Remote IO 기능 입력 파라미터 1
50 | 입력 | Word | Input parameter 2 | 확장 Remote IO 기능 입력 파라미터 2
51 | 입력 | Word | Input parameter 3 | 확장 Remote IO 기능 입력 파라미터 3
52 | 입력 | Word | Input parameter 4 | 확장 Remote IO 기능 입력 파라미터 4
53 | 입력 | Word | Input parameter 5 | 확장 Remote IO 기능 입력 파라미터 5
54 | 입력 | Word | Input parameter 6 | 확장 Remote IO 기능 입력 파라미터 6
55 | 입력 | Word | Input parameter 7 | 확장 Remote IO 기능 입력 파라미터 7
56 | 입력 | Word | Input parameter 8 | 확장 Remote IO 기능 입력 파라미터 8
57 | 입력 | Word | Input parameter 9 | 확장 Remote IO 기능 입력 파라미터 9
58 | 입력 | Word | Input parameter 10 | 확장 Remote IO 기능 입력 파라미터 10
59 | 입력 | Word | Input parameter 11 | 확장 Remote IO 기능 입력 파라미터 11
60 | 입력 | Word | Input parameter 12 | 확장 Remote IO 기능 입력 파라미터 12
61 | 입력 | Word | Input parameter 13 | 확장 Remote IO 기능 입력 파라미터 13
62 | 입력 | Word | Input parameter 14 | 확장 Remote IO 기능 입력 파라미터 14
63 | 입력 | Word | Input parameter 15 | 확장 Remote IO 기능 입력 파라미터 15
64 | 입력 | Word | Input parameter 16 | 확장 Remote IO 기능 입력 파라미터 16
65 | 입력 | Word | Input parameter 17 | 확장 Remote IO 기능 입력 파라미터 17
66 | 입력 | Word | Input parameter 18 | 확장 Remote IO 기능 입력 파라미터 18
67 | 입력 | Word | Input parameter 19 | 확장 Remote IO 기능 입력 파라미터 19
68 | 입력 | Word | Input parameter 20 | 확장 Remote IO 기능 입력 파라미터 20
69 | 입력 | Word | Input parameter 21 | 확장 Remote IO 기능 입력 파라미터 21
70 | 입력 | Word | Input parameter 22 | 확장 Remote IO 기능 입력 파라미터 22
71 | 입력 | Word | Input parameter 23 | 확장 Remote IO 기능 입력 파라미터 23
72 | 입력 | Word | Input parameter 24 | 확장 Remote IO 기능 입력 파라미터 24
73 | 입력 | Word | Input parameter 25 | 확장 Remote IO 기능 입력 파라미터 25
74 | 입력 | Word | Input parameter 26 | 확장 Remote IO 기능 입력 파라미터 26
75 | 입력 | Word | Input parameter 27 | 확장 Remote IO 기능 입력 파라미터 27
76 | 입력 | Word | Input parameter 28 | 확장 Remote IO 기능 입력 파라미터 28
77 | 입력 | Word | Input parameter 29 | 확장 Remote IO 기능 입력 파라미터 29
78 | 입력 | Word | Input parameter 30 | 확장 Remote IO 기능 입력 파라미터 30
79 | 입력 | Word | Input parameter 31 | 확장 Remote IO 기능 입력 파라미터 31
80 | 입력 | Word | Input parameter 32 | 확장 Remote IO 기능 입력 파라미터 32
81 | 입력 | Word | Input parameter 33 | 확장 Remote IO 기능 입력 파라미터 33
82 | 입력 | Word | Input parameter 34 | 확장 Remote IO 기능 입력 파라미터 34
83 | 입력 | Word | Input parameter 35 | 확장 Remote IO 기능 입력 파라미터 35
84 | 입력 | Word | Input parameter 36 | 확장 Remote IO 기능 입력 파라미터 36
85 | 입력 | Word | Input parameter 37 | 확장 Remote IO 기능 입력 파라미터 37
86 | 입력 | Word | Input parameter 38 | 확장 Remote IO 기능 입력 파라미터 38
87 | 입력 | Word | Input parameter 39 | 확장 Remote IO 기능 입력 파라미터 39
88 | 입력 | Word | Input parameter 40 | 확장 Remote IO 기능 입력 파라미터 40
89 | 입력 | Word | Input parameter 41 | 확장 Remote IO 기능 입력 파라미터 41
90 | 입력 | Word | Input parameter 42 | 확장 Remote IO 기능 입력 파라미터 42
91 | 입력 | Word | Input parameter 43 | 확장 Remote IO 기능 입력 파라미터 43
92 | 입력 | Word | Input parameter 44 | 확장 Remote IO 기능 입력 파라미터 44
93 | 입력 | Word | Input parameter 45 | 확장 Remote IO 기능 입력 파라미터 45
94 | 입력 | Word | Input parameter 46 | 확장 Remote IO 기능 입력 파라미터 46
95 | 입력 | Word | Input parameter 47 | 확장 Remote IO 기능 입력 파라미터 47
96 | 입력 | Word | Input parameter 48 | 확장 Remote IO 기능 입력 파라미터 48
97 | 입력 | Word | Input parameter 49 | 확장 Remote IO 기능 입력 파라미터 49
98 | 입력 | Word | Input parameter 50 | 확장 Remote IO 기능 입력 파라미터 50
99 | 입력 | Word | Input parameter 51 | 확장 Remote IO 기능 입력 파라미터 51
100 | 입력 | Word | Input parameter 52 | 확장 Remote IO 기능 입력 파라미터 52
101 | 입력 | Word | Input parameter 53 | 확장 Remote IO 기능 입력 파라미터 53
102 | 입력 | Word | Input parameter 54 | 확장 Remote IO 기능 입력 파라미터 54
103 | 입력 | Word | Input parameter 55 | 확장 Remote IO 기능 입력 파라미터 55
104 | 입력 | Word | Input parameter 56 | 확장 Remote IO 기능 입력 파라미터 56
105 | 입력 | Word | Input parameter 57 | 확장 Remote IO 기능 입력 파라미터 57
106 | 입력 | Word | Input parameter 58 | 확장 Remote IO 기능 입력 파라미터 58
107 | 입력 | Word | Input parameter 59 | 확장 Remote IO 기능 입력 파라미터 59
108 | 입력 | Word | Input parameter 60 | 확장 Remote IO 기능 입력 파라미터 60
109 | 입력 | Word | Extended remote cycle command
110 | 입력 | Word | Extended remote cycle input parameter 1
111 | 입력 | Word | Extended remote cycle input parameter 2
112 | 입력 | Word | Robot zero programming mode switch | 이노밴스 PLC 사용 시 Zero 프로그래밍 모드 스위칭 (InoProShop에서 로봇 프로그램을 직접 작성함)
113 | 입력 | Word | Robot zero programming external permission Settings | 이노밴스 PLC 사용 시 Zero 프로그래밍 제어 권한 얻기 (InoProShop에서 로봇 프로그램을 직접 작성함)
114 | 입력 | Word | Switch point file via I/O | 포인트 파일을 해당 인덱스로 변경합니다. (설정에서 인덱스를 매핑해야하며, 프로그램 정지 상태일 때만 변경 가능)
115 | 입력 | Word | Switch project via I/O | 프로젝트를 해당 인덱스로 변경합니다. (설정에서 인덱스를 매핑해야하며, 프로그램 정지 상태일 때만 변경 가능)
116 | 입력 | Word | Load No. settings | 현재 Load 번호를 변경합니다.
117 | 입력 | Word | Frame selection | 현재 좌표계를 변경합니다. (1: Joint / 2:Base / 3:Tool / 4:Wobj / 5:World)
118 | 입력 | Word | Tool frame No. selection | 현재 Tool 번호를 변경합니다.
119 | 입력 | Word | Workobject frame No. selection | 현재 Wobj 번호를 변경합니다.
120 | 입력 | Word | Speed settings | 현재 로봇 오버라이드 속도를 변경합니다. (제어권한 변경시 다시 쓰기 필요 )
121 | 입력 | Word | Direct motion mode settings | 위치 이동 시 보간 제어 선택 (0 : Movj / 1 : MovL / 2 : Jump / 3 : JumpL / 4 : MovABSJ)
122 | 입력 | Word | Jump motion LH parameter-Low | Jump 다이랙트 명령의 LH, MH, RH 설정 (SCARA Only)
123 | 입력 | Word | Jump motion LH parameter-High
124 | 입력 | Word | Jump motion MH parameter-Low
125 | 입력 | Word | Jump motion MH parameter-High
126 | 입력 | Word | Jump motion RH parameter-Low
127 | 입력 | Word | Jump motion RH parameter-High
128 | 입력 | Word | Active P/JP variable number | 티칭 및 이동 시 포인트 변수 ID 설정 (100 쓰기 시 P[100]을 의미함)
번호 | 입/출력 | 타입 | 이름 | 설명
1 | 출력 | Bit | Program run status | 프로그램 시작 상태
2 | 출력 | Bit | Program stopped | 프로그램 정지 상태
3 | 출력 | Bit | Program reset successful | 프로그램 리셋 상태 (리셋 완료 시 프로그램 시작 전까지 계속 ON되어 있음)
4 | 출력 | Bit | Enable status | 서보 온 상태
5 | 출력 | Bit | Quick stop status | 비상정지 상태
6 | 출력 | Bit | System fault status | 알람 상태
7 | 출력 | Bit | System warning status | 경고 상태
8 | 출력 | Bit | Servo fault status | 서보 알람 상태
9 | 출력 | Bit | Servo warning status | 서보 경고 상태
10 | 출력 | Bit | Safety door warning status | 안전문 열림 상태 (자동 모드에서만 ON됨)
11 | 출력 | Bit | System startup completion status | 컨트롤러 정상 부팅 완료 상태
12 | 출력 | Bit | Robot in motion | 로봇 동작 중 (기동 중)
13 | 출력 | Bit | Robot motion completion status | 로봇 위치 도달 완료 상태 (Zone이 있으면 ON안됨, 로봇이 정지하면 ON됨)
14 | 출력 | Bit | Bus communication heartbeat | 통신 하트비트 신호 (1초 점멸) (확장 Remote IO로 주기를 설정할 수 있음)
15 | 출력 | Bit | Dynamic brake | 스카라 다이나믹 브레이크 On/Off
16 | 출력 | Bit | P/JP variable write success | P 변수 값 쓰기 완료 상태 (정상 완료 시 ON됨, 입력이 OFF될 때 까지 ON 상태를 유지함)
17 | 출력 | Bit | IN[0] status | In[0] 변수 값 상태 모니터링
18 | 출력 | Bit | IN[1] status | In[1] 변수 값 상태 모니터링
19 | 출력 | Bit | IN[2] status | In[2] 변수 값 상태 모니터링
20 | 출력 | Bit | IN[3] status | In[3] 변수 값 상태 모니터링
21 | 출력 | Bit | IN[4] status | In[4] 변수 값 상태 모니터링
22 | 출력 | Bit | IN[5] status | In[5] 변수 값 상태 모니터링
23 | 출력 | Bit | IN[6] status | In[6] 변수 값 상태 모니터링
24 | 출력 | Bit | IN[7] status | In[7] 변수 값 상태 모니터링
25 | 출력 | Bit | IN[8] status | In[8] 변수 값 상태 모니터링
26 | 출력 | Bit | IN[9] status | In[9] 변수 값 상태 모니터링
27 | 출력 | Bit | IN[10] status | In[10] 변수 값 상태 모니터링
28 | 출력 | Bit | IN[11] status | In[11] 변수 값 상태 모니터링
29 | 출력 | Bit | IN[12] status | In[12] 변수 값 상태 모니터링
30 | 출력 | Bit | IN[13] status | In[13] 변수 값 상태 모니터링
31 | 출력 | Bit | IN[14] status | In[14] 변수 값 상태 모니터링
32 | 출력 | Bit | IN[15] status | In[15] 변수 값 상태 모니터링
33 | 출력 | Bit | OUT[0] status | Out[0] 변수 값 상태 모니터링
34 | 출력 | Bit | OUT[1] status | Out[1] 변수 값 상태 모니터링
35 | 출력 | Bit | OUT[2] status | Out[2] 변수 값 상태 모니터링
36 | 출력 | Bit | OUT[3] status | Out[3] 변수 값 상태 모니터링
37 | 출력 | Bit | OUT[4] status | Out[4] 변수 값 상태 모니터링
38 | 출력 | Bit | OUT[5] status | Out[5] 변수 값 상태 모니터링
39 | 출력 | Bit | OUT[6] status | Out[6] 변수 값 상태 모니터링
40 | 출력 | Bit | OUT[7] status | Out[7] 변수 값 상태 모니터링
41 | 출력 | Bit | OUT[8] status | Out[8] 변수 값 상태 모니터링
42 | 출력 | Bit | OUT[9] status | Out[9] 변수 값 상태 모니터링
43 | 출력 | Bit | OUT[10] status | Out[10] 변수 값 상태 모니터링
44 | 출력 | Bit | OUT[11] status | Out[11] 변수 값 상태 모니터링
45 | 출력 | Bit | OUT[12] status | Out[12] 변수 값 상태 모니터링
46 | 출력 | Bit | OUT[13] status | Out[13] 변수 값 상태 모니터링
47 | 출력 | Bit | OUT[14] status | Out[14] 변수 값 상태 모니터링
48 | 출력 | Bit | OUT[15] status | Out[15] 변수 값 상태 모니터링
49 | 출력 | Bit | Read type of currently operated point | 현재 선택된 포인트 파일 (티칭 및 이동 시 포인트 파일 선택 (0 : P.pts와 같은 TCP 위치값 / 1 : JP.pts))
50 | 출력 | Bit | Forbid Motion Status | 설정에서 Forbid motion이 All mode로 설정 시 ON됨
51 | 출력 | Bit | Start Confirm Status | 설정에서 Start confirm이 Enable로 설정 시 ON됨
52 | 출력 | Word | Remote control status | 확장 Remote IO 명령 실행 상태 ( 2: 동작 완료, 3: 실패 )
53 | 출력 | Word | Remote control return parameter 1/Fault code | 확장 Remote IO 명령 리턴 값 1 및 에러 코드
54 | 출력 | Word | Remote control return parameter 2/System fault code | 확장 Remote IO 명령 리턴 값 2
55 | 출력 | Word | Remote control return parameter 3 | 확장 Remote IO 명령 리턴 값 3
56 | 출력 | Word | Remote control return parameter 4 | 확장 Remote IO 명령 리턴 값 4
57 | 출력 | Word | Remote control return parameter 5 | 확장 Remote IO 명령 리턴 값 5
58 | 출력 | Word | Remote control return parameter 6 | 확장 Remote IO 명령 리턴 값 6
59 | 출력 | Word | Remote control return parameter 7 | 확장 Remote IO 명령 리턴 값 7
60 | 출력 | Word | Remote control return parameter 8 | 확장 Remote IO 명령 리턴 값 8
61 | 출력 | Word | Remote control return parameter 9 | 확장 Remote IO 명령 리턴 값 9
62 | 출력 | Word | Remote control return parameter 10 | 확장 Remote IO 명령 리턴 값 10
63 | 출력 | Word | Remote control return parameter 11 | 확장 Remote IO 명령 리턴 값 11
64 | 출력 | Word | Remote control return parameter 12 | 확장 Remote IO 명령 리턴 값 12
65 | 출력 | Word | Remote control return parameter 13 | 확장 Remote IO 명령 리턴 값 13
66 | 출력 | Word | Remote control return parameter 14 | 확장 Remote IO 명령 리턴 값 14
67 | 출력 | Word | Remote control return parameter 15 | 확장 Remote IO 명령 리턴 값 15
68 | 출력 | Word | Remote control return parameter 16 | 확장 Remote IO 명령 리턴 값 16
69 | 출력 | Word | Remote control return parameter 17 | 확장 Remote IO 명령 리턴 값 17
70 | 출력 | Word | Remote control return parameter 18 | 확장 Remote IO 명령 리턴 값 18
71 | 출력 | Word | Remote control return parameter 19 | 확장 Remote IO 명령 리턴 값 19
72 | 출력 | Word | Remote control return parameter 20 | 확장 Remote IO 명령 리턴 값 20
73 | 출력 | Word | Remote control return parameter 21 | 확장 Remote IO 명령 리턴 값 21
74 | 출력 | Word | Remote control return parameter 22 | 확장 Remote IO 명령 리턴 값 22
75 | 출력 | Word | Remote control return parameter 23 | 확장 Remote IO 명령 리턴 값 23
76 | 출력 | Word | Remote control return parameter 24 | 확장 Remote IO 명령 리턴 값 24
77 | 출력 | Word | Remote control return parameter 25 | 확장 Remote IO 명령 리턴 값 25
78 | 출력 | Word | Remote control return parameter 26 | 확장 Remote IO 명령 리턴 값 26
79 | 출력 | Word | Remote control return parameter 27 | 확장 Remote IO 명령 리턴 값 27
80 | 출력 | Word | Remote control return parameter 28 | 확장 Remote IO 명령 리턴 값 28
81 | 출력 | Word | Remote control return parameter 29 | 확장 Remote IO 명령 리턴 값 29
82 | 출력 | Word | Remote control return parameter 30 | 확장 Remote IO 명령 리턴 값 30
83 | 출력 | Word | Remote control return parameter 31 | 확장 Remote IO 명령 리턴 값 31
84 | 출력 | Word | Remote control return parameter 32 | 확장 Remote IO 명령 리턴 값 32
85 | 출력 | Word | Remote control return parameter 33 | 확장 Remote IO 명령 리턴 값 33
86 | 출력 | Word | Remote control return parameter 34 | 확장 Remote IO 명령 리턴 값 34
87 | 출력 | Word | Remote control return parameter 35 | 확장 Remote IO 명령 리턴 값 35
88 | 출력 | Word | Remote control return parameter 36 | 확장 Remote IO 명령 리턴 값 36
89 | 출력 | Word | Remote control return parameter 37 | 확장 Remote IO 명령 리턴 값 37
90 | 출력 | Word | Remote control return parameter 38 | 확장 Remote IO 명령 리턴 값 38
91 | 출력 | Word | Remote control return parameter 39 | 확장 Remote IO 명령 리턴 값 39
92 | 출력 | Word | Remote control return parameter 40 | 확장 Remote IO 명령 리턴 값 40
93 | 출력 | Word | Remote control return parameter 41 | 확장 Remote IO 명령 리턴 값 41
94 | 출력 | Word | Remote control return parameter 42 | 확장 Remote IO 명령 리턴 값 42
95 | 출력 | Word | Remote control return parameter 43 | 확장 Remote IO 명령 리턴 값 43
96 | 출력 | Word | Remote control return parameter 44 | 확장 Remote IO 명령 리턴 값 44
97 | 출력 | Word | Remote control return parameter 45 | 확장 Remote IO 명령 리턴 값 45
98 | 출력 | Word | Remote control return parameter 46 | 확장 Remote IO 명령 리턴 값 46
99 | 출력 | Word | Remote control return parameter 47 | 확장 Remote IO 명령 리턴 값 47
100 | 출력 | Word | Remote control return parameter 48 | 확장 Remote IO 명령 리턴 값 48
101 | 출력 | Word | Remote control return parameter 49 | 확장 Remote IO 명령 리턴 값 49
102 | 출력 | Word | Remote control return parameter 50 | 확장 Remote IO 명령 리턴 값 50
103 | 출력 | Word | Remote control return parameter 51 | 확장 Remote IO 명령 리턴 값 51
104 | 출력 | Word | Remote control return parameter 52 | 확장 Remote IO 명령 리턴 값 52
105 | 출력 | Word | Remote control return parameter 53 | 확장 Remote IO 명령 리턴 값 53
106 | 출력 | Word | Remote control return parameter 54 | 확장 Remote IO 명령 리턴 값 54
107 | 출력 | Word | Remote control return parameter 55 | 확장 Remote IO 명령 리턴 값 55
108 | 출력 | Word | Remote control return parameter 56 | 확장 Remote IO 명령 리턴 값 56
109 | 출력 | Word | Remote control return parameter 57 | 확장 Remote IO 명령 리턴 값 57
110 | 출력 | Word | Remote control return parameter 58 | 확장 Remote IO 명령 리턴 값 58
111 | 출력 | Word | Remote control return parameter 59 | 확장 Remote IO 명령 리턴 값 59
112 | 출력 | Word | Remote control return parameter 60 | 확장 Remote IO 명령 리턴 값 60
113 | 출력 | Word | Extended remote periodic state
114 | 출력 | Word | Extended remote cycle output parameter 1
115 | 출력 | Word | Extended remote cycle output parameter 2
116 | 출력 | Word | Robot zero programming mode state | Zero 프로그램 모드 상태
117 | 출력 | Word | Robot zero programming external permission status | Zero 프로그램 제어 권한 상태
118 | 출력 | Word | X coordinate of J1 at current position-Low | 로봇 현재 위치 값 X (32bit 실수형) (현재 좌표계가 Joint일 경우 J1)
119 | 출력 | Word | X coordinate of J1 at current position-High
120 | 출력 | Word | Y coordinate of J2 at current position-Low | 로봇 현재 위치 값 Y (32bit 실수형) (현재 좌표계가 Joint일 경우 J2)
121 | 출력 | Word | Y coordinate of J2 at current position-High
122 | 출력 | Word | Z coordinate of J3 at current position-Low | 로봇 현재 위치 값 Z (32bit 실수형) (현재 좌표계가 Joint일 경우 J3)
123 | 출력 | Word | Z coordinate of J3 at current position-High
124 | 출력 | Word | A coordinate of J4 at current position-Low | 로봇 현재 위치 값 A (32bit 실수형) (현재 좌표계가 Joint일 경우 J4)
125 | 출력 | Word | A coordinate of J4 at current position-High
126 | 출력 | Word | B coordinate of J5 at current position-Low | 로봇 현재 위치 값 B (32bit 실수형) (현재 좌표계가 Joint일 경우 J5)
127 | 출력 | Word | B coordinate of J5 at current position-High
128 | 출력 | Word | C coordinate of J6 at current position-Low | 로봇 현재 위치 값 C (32bit 실수형) (현재 좌표계가 Joint일 경우 J6)
129 | 출력 | Word | C coordinate of J6 at current position-High
130 | 출력 | Word | Collision alarm status | 충돌 감지 알람 상태 (알람 발생 시 1)
131 | 출력 | Word | Active P/JP variable number | 현재 선택된 포인트 변수 번호
132 | 출력 | Word | Point file switching status | 포인트 파일 변경 완료 상태 ( 0: 완료 )
133 | 출력 | Word | Current control | 현재 제어 권한 ( 0: InoRobotLab or TP / 2: API / 3: Remote IO )
134 | 출력 | Word | Active project No. | 현재 프로젝트 인덱스 (파라미터 설정에서 미리 인덱스를 매핑해야 함)
135 | 출력 | Word | Current project status | 프로젝트 변환 상태 (0:변경 성공 / 1:변경중 / 2~7:변경 실패 및 에러 (매뉴얼 참조)
136 | 출력 | Word | Active load No. | 현재 설정된 Load 번호
137 | 출력 | Word | Current frame | 현재 설정된 좌표계
138 | 출력 | Word | Active tool frame No. | 현재 설정된 Tool 번호
139 | 출력 | Word | Active workobject frame No. | 현재 설정된 Wobj 번호
140 | 출력 | Word | Current speed | 현재 설정된 오버라이드 속도
141 | 출력 | Word | Current fault code | 현재 발생하는 알람 코드
142 | 출력 | Word | Current mode | 현재 로봇 모드 (0 : 수동 / 1: 자동 / 2:티칭 체크 / 3:연속 티칭 체크 모드
143 | 출력 | Word | Current direct motion mode | 현재 설정된 보간 종류 (0:Movj / 1:MovL / 2:Jump / 3:JumpL)
144 | 출력 | Word | Current jump motion LH parameter-Low | 현재 설정된 Jump 파라미터 (SCARA only)
145 | 출력 | Word | Current jump motion LH parameter-High
146 | 출력 | Word | Current jump motion MH parameter-Low
147 | 출력 | Word | Current jump motion MH parameter-High

## 확장 Remote IO
확장 Remote IO란? : ECAT SDO 처럼 1회성으로 값을 입력하여 값을 송수신하는 방식으로 Remote control command, Input parameter로 값을 전송하면 Remote control status, Remote control return parameter에 리턴값이 수신된다.
번호 | 커맨드 코드 | 명령 이름 | 설명
1 | H0001 | Read the current frame | 1: joint / 2:Base / 3:Tool / 4:Wobj / 5:World
2 | H0002 | Set the current frame | 1: joint / 2:Base / 3:Tool / 4:Wobj / 5:World
3 | H0003 | Read the speed level | 리턴 값 1에서 오버라이드 속도 읽기
4 | H0004 | Set the speed level | 입력 값 1에 오버라이드 속도 쓰기
5 | H0005 | Get the current fault codes and warning codes | 리턴 값 1에서 알람/경고 코드 읽기
6 | H0006 | Get the current fault code and warning code of the servo drive | 리턴 값 1~6까지 각 축 서보 알람/경고 코드 읽기
7 | H0007 | Get the Manual/Auto mode | 1:수동 / 2:자동 / 3:티칭 체크 / 4:연속 티칭 체크
8 | H0008 | Switch the system mode between manual and auto modes | 1: 수동 / 2: 자동
9 | H0009 | Read the current position of the robot | 현재 위치 읽기 (1:Joint / 2:Base / 3:Tool / 4:Wobj / 5:World) / 리턴 1~12에 각각 32bit 실수형으로 읽기)
10 | H000A | Get the current tool frame number | 현재 Tool 번호 읽기
11 | H000B | Set the current tool frame number | 현재 Tool 번호 변경
12 | H000C | Get the current workobject frame number | 현재 Wobj 번호 읽기
13 | H000D | Set the current workobject frame number | 현재 Wobj 번호 변경
14 | H000E | Read the heartbeat interval | ms 단위로 읽기
15 | H000F | Set the heartbeat interval | ms 단위로 쓰기 (200 ~ 65000ms 범위)
16 | H0010 | Read the current control permission | 현재 제어 권한 읽기 (0: PC or TP / 2: API / 3: Remote IO)
17 | H0011 | Read the current load number | 현재 Load 번호 읽기
18 | H0012 | Set the current load number | 현재 Load 번호 변경
19 | H0013 | Read the DA binding state and the linear speed analog setting | TCP 속도를 DA 바인딩 값 읽기
20 | H0014 | Read the DA binding state linear speed value and DA output data | TCP 속도를 DA 출력 값 읽기
21 | H0015 | Set the binding of the linear speed and the analog output | TCP 속도를 DA 바인딩 값 설정
22 | H0016 | Set the unbinding of the linear speed and the analog output | TCP 속도를 DA 출력 값 설정
23 | H0017 | Read the trajectory recovery threshold check mode | 경로 복귀 모드 읽기 (0: Joint / 1:Position control mode)
24 | H0018 | Set the trajectory recovery threshold check mode | 경로 복귀 모드 선택 (0: Joint / 1:Position control mode)
25 | H0019 | Read the trajectory recovery threshold | 경로 복귀 모드 읽기 (0: 수동 / 1: 자동)
26 | H001A | Set the trajectory recovery threshold | 경로 복귀 모드 선택 (0: 수동 / 1: 자동)
27 | H0710 | Read the current position display format | 현재 위치 읽기 포맷 읽기 (1:Joint / 2:Base / 3:Tool / 4:Wobj / 5:World)
28 | H0711 | Set the current position display format | 현재 위치 읽기 포맷 쓰기 (1:Joint / 2:Base / 3:Tool / 4:Wobj / 5:World)
29 | H0760 | Set the mechanical lock | 메카니컬 락 설정 (0: Off / 1: ON)
30 | H0761 | Read the mechanical status | 메카니컬 락 상태 읽기 (0: Off / 1: ON)
31 | H0828 | Read the connection status of the InoRobotLab software | InoRobotLab 연결 상태 읽기 ( 0: 연결 해제 / 1: 연결됨)
32 | H0200 | Read the global points | 포인트 읽기 (0:현재 P파일 / 1:JP.pts / 1000~1127: 레시피 인덱스 1000 : 0번, 1127 : 127번 인덱스), 입력 2에 읽을 포인트 변수 ID
33 | H0201 | Write the current position of the robot to the global point | 현재 위치를 특정 포인트에 덮어 쓰기 (위와 동일 / 포인트 ID 입력)
34 | H0202 | Write the input robot point to the global point | 포인트 쓰기 (위와 동일 / 입력 파라미터에 위치값, 암파라미터, 외부축 값 입력)
35 | H0930 | Read the current robot joint point | 현재 위치 읽기 (JP 변수 포맷으로)
36 | H0931 | Read the current robot position point | 현재 위치 읽기 (P 변수 포맷으로)
37 | H0300 | Read the B variable | B 변수 값 읽기
38 | H0301 | Set the B variable | B 변수 값 쓰기
39 | H0302 | Batch read the B variables | 여러 B 변수 값 읽기 (1~50개)
40 | H0303 | Batch set the B variables | 여러 B 변수 값 쓰기 (1~48개)
41 | H0304 | Read the R variable | R 변수 값 읽기
42 | H0305 | Set the R variable | R 변수 값 쓰기
43 | H0306 | Batch read the R variables | 여러 R 변수 값 읽기 (1~25개)
44 | H0307 | Batch set the R variables | 여러 R 변수 값 쓰기 (1~24개)
45 | H0308 | Read the D variable | D 변수 값 읽기
46 | H0309 | Set the D variable | D 변수 값 쓰기
47 | H030A | Batch read the D variables | 여러 D 변수 값 읽기 (1~12개)
48 | H030B | Batch set the D variables | 여러 D 변수 값 쓰기 (1~11개)
49 | H0400 | Read the system standard I/O input state | InW[0] ~ InW[8] 변수 값 읽기, 리턴 값 1에 2진수로 각 Input 상태 읽음
50 | H0401 | Read the system standard I/O output state | OutW[0] ~ OutW[8] 변수 값 읽기, 리턴 값 1에 2진수로 각 output 상태 읽음
51 | H0402 | Set the standard I/O output state | OutW[0] ~ OutW[8] 변수 값 쓰기 입력 값 2에 값 쓰기
52 | H0403 | Batch read the system standard I/O input state (in word) | 여러 하드웨어 Input Word 변수 값 읽기 (입력 1에 선두번지, 입력 2에 개수)
53 | H0404 | Batch read the system standard I/O output state (in word) | 여러 하드웨어 Output Word 변수 값 읽기 (입력 1에 선두번지, 입력 2에 개수)
54 | H0405 | Batch set the system standard I/O output state (in word) | 여러 하드웨어 Output Word 변수 값 쓰기 (입력 1에 선두번지, 입력 2에 개수)
55 | H0406 | Set the system single standard DO Robot_Set_DO | Out[0]~ Out[127] 값 개별 쓰기
56 | H0407 | Read the system single standard DO Robot_Get_DO | Out[0]~ Out[127] 값 개별 읽기
57 | H0408 | Read the system single standard Robot_Get_DO Robot_Get_DI | In[0] ~ In[127] 값 개별 읽기
58 | H0500 | Move to a point via MOVJ | 수동 모드에서 설정 P 변수로 MovJ 로 이동
59 | H0501 | Move to a point via MOVL | 수동 모드에서 설정 P 변수로 MovL 로 이동
60 | H0502 | Move to a point via JUMP | 수동 모드에서 설정 P 변수로 Jump 로 이동
61 | H0503 | Move to a point via JUMPL | 수동 모드에서 설정 P 변수로 JumpL 로 이동
62 | H0504 | Move to a point via MovAbsj | 수동 모드에서 설정 P 변수로 MovABSJ 로 이동
63 | H0900 | Move to the position of input point data via Movabsj | 수동 모드에서 특정 임의의 위치로 MovABSJ 이동 (위치값, 외부축 값 입력)
64 | H0901 | Move to the position of an input point data via Movj | 수동 모드에서 특정 임의의 위치로 MovJ 이동 (위치값, 암파라미터, 외부축 값 입력)
65 | H0902 | Move to the position of an input point data via Movl | 수동 모드에서 특정 임의의 위치로 MovL 이동 (위치값, 암파라미터, 외부축 값 입력)
66 | H0903 | Move to the position of an input point data via Jump | 수동 모드에서 특정 임의의 위치로 JUMP 이동 (위치값, 암파라미터, 외부축 값 입력) (베이직 Remote IO 매핑에 파라미터를 같이 씀)
67 | H0904 | Move to the position of an input point data via Jumpl | 수동 모드에서 특정 임의의 위치로 JumpL 이동 (위치값, 암파라미터, 외부축 값 입력) (베이직 Remote IO 매핑에 파라미터를 같이 씀)
68 | H0508 | Query the robot motion status | 로봇 기동중 상태 읽기
69 | H0509 | Query the robot motion completion status | 로봇 위치 이동 완료 상태 읽기
70 | H050A | Terminate the current direct motion | 확장 Remote IO 기능으로 로봇을 이동할 경우 정지 명령 (H0500~H0504), (H0900~H0904)
71 | H050B | Read the current teaching motion mode | 현재 티칭 모드(인칭 이동) 설정값 가져오기 (0 :연속 / 1:JOG)
72 | H050C | Set the current teaching motion mode | 티칭 모드(인칭 이동) 설정 (0 :연속 / 1:JOG)
75 | H0600 | Read the joint stepsize of jogging | 현재 JOG 인칭 Joint 이동 값 가져오기 (32bit 실수형)
76 | H0601 | Set the joint stepsize of jogging | JOG 인칭 Joint 이동 값 설정 (32bit 실수형) (0.01 ~ 10)
77 | H0602 | Read the position stepsize of jogging | 현재 JOG 인칭 X,Y,Z 이동 값 가져오기 (32bit 실수형)
78 | H0603 | Set the position stepsize of jogging | JOG 인칭 X,Y,Z 이동 값 설정 (32bit 실수형) (0.01 ~ 10)
79 | H0604 | Read the orientation stepsize of jogging | 현재 JOG 인칭 Rx,Ry,Rz 이동 값 가져오기 (32bit 실수형)
80 | H0605 | Set the orientation stepsize of jogging | JOG 인칭 Rx,Ry,Rz 이동 값 설정 (32bit 실수형) (0.01 ~ 10)
81 | H0606 | Read the motion mode | JOG 기동 모션 모드 읽기 (0: 연속 동작 / 1: G1 / 2: G2 / 3: G3 / 4: 사용자 정의 인칭 이동량)
82 | H0607 | Set the motion mode | JOG 기동 모션 모드 설정 (0: 연속 동작 / 1: G1 / 2: G2 / 3: G3 / 4: 사용자 정의 인칭 이동량)
83 | H0701 | Read the activated unit for teaching motion | 현재 선택된 기계 장치 인덱스 읽기 (0: 로봇 / 1: 외부축 인덱스)
84 | H0702 | Set the activated unit for teaching motion | 컨트롤 판넬을 외부 축으로 설정 (0: 로봇 / 1: 외부축 인덱스)
87 | 0x0810 | Get the interference zone parameters based on the index | 설정한 간섭영역 설정 값 가져오기
88 | 0x0811 | Set the interference zone parameters based on the index | 간섭영역 설정 쓰기
89 | 0x0812 | Get the interference zone status | 모든 간섭 영역 활성화 상태 가져오기
90 | 0x0813 | Set the interference zone state based on the index | 선택한 간섭 영역 활성화/비활성화 설정
91 | 0x0814 | Get the monitoring object parameters based on the index | 선택한 간섭영역 Object(TCP) 설정 값 가져오기
92 | 0x0815 | Set the monitoring object parameters based on the index | 선택한 간섭영역 Object(TCP) 설정 값 쓰기
93 | 0x0816 | Get the monitoring object status | 선택한 간섭영역 Object(TCP) 활성화 번호 값 가져오기
94 | 0x0817 | Set the interference zone state based on the index | 선택한 간섭영역 Object(TCP) 활성화 번호 값 변경
95 | H0750 | Read the average load rate | 현재 부하율 값 읽기
96 | H0751 | Read the current | 현재 각 축 토크 값 읽기
97 | H0800 | Multi-task status acquisition | 멀티 태스크 상태 읽기
98 | H0801 | Read the height of the workobject for the tracking process | 컨베이어 트래킹 관련
99 | H0802 | Set the height of the workobject for the tracking process
100 | H0803 | Read the upper and lower boundaries for the tracking process
101 | H0804 | Set the upper and lower boundaries for the tracking process
102 | H0805 | Read the detection mode for the tracking process
103 | H0806 | Read the detection parameters for the tracking process
104 | H0807 | Set the detection parameters for the tracking process
105 | H0610 | Read the AD analog input | AD 아날로그 값 읽기
106 | H0611 | Read the DA analog output | DA 아날로그 값 읽기
107 | H0612 | Set the DA analog output | DA 아날로드 값 쓰기
108 | 0x0824 | Set the save parameters for system diagnosis | 진단 로그 설정의 1번 (Check the dianostic obhect 3개 항목 현재값 가져오기
109 | 0x0825 | Get the save parameters for system diagnosis | 진단 로그 설정의 1번 (Check the dianostic obhect 3개 항목 선택/미선택 설정
110 | 0x0826 | Trigger the system diagnostics | 진단 로그 트리거 (Start)
111 | 0x0827 | Read the save progress value for system diagnosis | 진단 로그 저장 중 진행 상황 조회 (0~100)
112 | H0917 | Getting the Bus Data Stream Status | DS mode 상태 값 읽기 (0:off / 1: ON / 2: Pause)
113 | H0918 | Setting the Bus Data Stream Status | DS mode (Data stream)는 수동/자동 모드에서 상위 제어기에서 직접 로봇을 설정 위치로 이동시킬 수 있음
114 | H0910 | Data Stream Motion MovAbsJ | 임의의 로봇 위치 값으로 MovABSJ 이동 (DS 모드)
115 | H0911 | Data Stream Motion MovJ | 임의의 로봇 위치 값으로 Movj 이동 (DS 모드)
115 | H0912 | Data Stream Motion MovL | 임의의 로봇 위치 값으로 MovL 이동 (DS 모드)
116 | H0913 | Data Stream Motion Jump | 임의의 로봇 위치 값으로 Jump 이동 (DS 모드)
117 | H0914 | Data Stream Motion JumpL | 임의의 로봇 위치 값으로 JumpL 이동 (DS 모드)
118 | H0915 | Data Stream Motion MovC Point 1 | 임의의 로봇 위치 값으로 MovjC 이동 (DS 모드)
119 | H0916 | Data Stream Motion MovC Point 2
120 | H0921 | Setting the Acceleration and Deceleration Jerk Levels Of the Motion Segment | 가감속 저크 값 조정 (1~100)
121 | H0922 | Reading the Acceleration and Deceleration Jerk Levels Of the Motion Segment | 가감속 저크 값 읽기
122 | H0923 | Setting the Enable/Disable of Optimal Trajectory Function | Rapid Move 설정 (0: CP / 1:PTP / 2: All) (0 : OFF / 1: ON)
123 | H0924 | Reading the Enable/Disable Status of Optimal Trajectory Function | Rapid Move 설정 (0: CP / 1:PTP / 2: All) (0 : OFF / 1: ON)
124 | H0940 | Set the pallet parameters | 팔레타이징 관련
125 | H0941 | Query the pallet parameters
126 | H0942 | Clear the pallet parameters
127 | H0943 | Define pallet point 1 (3 points)
128 | H0944 | Define pallet point 2 (3 points)
129 | H0945 | Define pallet point 3 (3 points)
130 | H0946 | Query point results (3 points)
131 | H0947 | Define pallet point 1 (4 points)
132 | H0948 | Define pallet point 2 (4 points)
133 | H0949 | Define pallet point 3 (4 points)
134 | H0950 | Define pallet point 4 (4 points)
135 | H0951 | Query point result (4 points)
136 | H0762 | Converts a position in the world frame into a position in the frame | 특정 위치를 Wobj 좌표계 기준으로 위치값 변환
137 | H0765 | Setting the Collision Detection Switch | 수동/자동 모드의 충돌 감지 ON / OFF 설정
138 | H0766 | Reading the Collision Detection Switch | 수동/자동 모드의 충돌 감지 ON / OFF 설정 읽기
139 | H0767 | Setting the Collision Detection Sensitivity | 충돌 감지 감도 설정
140 | H0768 | Reading the Collision Detection Sensitivity | 충돌 감지 감도 읽기
141 | H0769 | Setting the Collision Detection Trigger Action | 충돌 감지 시 동작 설정 (0: 수동 / 1:자동 / 3: 감속 정지 / 4: 긴급 정지 / 7:경로 후퇴)
142 | H076A | Reading the Collision Detection Trigger Action | 충돌 감지 시 동작 설정 읽기 (0: 수동 / 1:자동 / 3: 감속 정지 / 4: 긴급 정지 / 7:경로 후퇴)