## 로봇 Tool 부하 선정
로봇 Tool 부하 선정
항목 |  | 값 | 단위 | 판정/비고
[1. 기본 설정]
| 중력가속도 (g) | 9.8 | m/s² | 계산 기준값
[2. 부하 정보 입력] | [5 empty] | 계산값
| 부하 질량 (M) | 14 | kg | 사용자 입력 |  | 69.7218 | kg
| Lz (J5 + a (부하 중심) | 336 | mm | 사용자 입력 (Tool coord) |  | 177.602
| Ly (b (부하 중심) | -12.5 | mm | 사용자 입력 (Tool coord) |  | 0
| Lx (끝단 - 부하 중심 X) | -25.7 | mm | 사용자 입력 (Tool coord) |  | 0
| 관성모멘트 Ixx | 1.045 | kgm² | 사용자 입력 (Tool coord) |  | 16.2252
| 관성모멘트 Iyy | 0.549 | kgm² | 사용자 입력 (Tool coord) |  | 2.2749
| 관성모멘트 Izz | 0.534 | kgm² | 사용자 입력 (Tool coord) |  | 14.5987
[3. 로봇 사양]
| 모델 선택 | R25 |  | 리스트 중 선택
| 허용 질량 | 25 | kg
| 허용 토크 (5축) | 50 | N·m
| 허용 토크 (6축) | 30 | N·m
| 허용 관성 (5축) | 2.2 | kgm²
| 허용 관성 (6축) | 1.5 | kgm²
[4. 계산 및 판정 결과] |  |  |  | 판정(OK/NG)
| 거리 Lz (J5) | 0.33698 | m
| 거리 Lx (J6) | 0.028579 | m
| 계산 토크 (J5) | 46.2339 | N·m | OK | 46.23 < 50.00
| 계산 토크 (J6) | 3.921 | N·m | OK | 3.92 < 30.00
| 계산 관성 (J5) | 2.1388 | kgm² | OK | 2.14 < 2.20
| 계산 관성 (J6) | 0.54543 | kgm² | OK | 0.55 < 1.50

## 무게,관성 계산
Tool 질량, 관성모멘트 계산
항목 |  | 값 | 단위 | 판정/비고
[1. 기본 설정]
| 부하 재료 밀도 | 2.7 | g/cm³ | 알루미늄 : 0.27
철 : 7.87
[2. 부하 치수 입력] Tool 좌표계 방향과 동일 (우측 그림 참조)
| 단위 : mm | X | Y | Z | 질량 (kg)
| 블록 1 치수 | 100 | 100 | 4.5 | 1.215
| 블록 2 치수 | 65 | 117 | 49 | 10.0614
| 블록 3 치수 | 65 | 117 | 49 | 10.0614
| 블록 4 치수 | 280 | 320 | 10 | 24.192
| 블록 5 치수 | 280 | 320 | 10 | 24.192
| 전체 부하 질량 |  |  |  | 69.7218
[3. 부하 무게 중심 입력]
| 단위 : mm | X | Y | Z | J5 거리
| 블록 1 무게 중심 | 0 | 0 | 5 | 123
| 블록 2 무게 중심 | 0 | 415 | 25 | 133
| 블록 3 무게 중심 | 0 | -415 | 25 | 133
| 블록 4 무게 중심 | 0 | 463 | 5 | 182
| 블록 5 무게 중심 | 0 | -463 | 5 | 182
| 전체 부하 무게 중심 (J5) | 0 | 0 | 177.602 | 로봇 선정
| 전체 부하 무게 중심 (부하) | 0 | 0 | 10.7723 | Tool 설정
[4. 부하 별 관성모멘트]
| 단위 : kgm2 | Ixx | Iyy | Izz
| 블록 1 관성모멘트 | 0.0010146 | 0.0010146 | 0.002025
| 블록 2 관성모멘트 | 0.013491 | 0.0055556 | 0.01502
| 블록 3 관성모멘트 | 0.013491 | 0.0055556 | 0.01502
| 블록 4 관성모멘트 | 0.20664 | 0.15826 | 0.36449
| 블록 5 관성모멘트 | 0.20664 | 0.15826 | 0.36449
| 전체 부하 관성모멘트 (J5) | 16.2252 | 2.2749 | 14.5987 | 로봇 선정
| 전체 부하 관성모멘트 (부하) | 14.2847 | 0.35055 | 14.5987 | Tool 설정
X
Y
Z

## 로봇 스펙
형번 | 최대 부하 | J5 허용 토크 | J6 허용 토크 | J5 허용 관성모멘트 | J6 허용 관성모멘트 | J5 끝단 거리
R4 | 4 | 8.86 | 4.9 | 0.2 | 0.067 | 70
R4H | 4 | 8.86 | 4.9 | 0.2 | 0.067 | 75
R7H | 7 | 16.9 | 9.4 | 0.49 | 0.15 | 78
R10-110 | 10 | 18.59 | 9.8 | 0.6 | 0.2 | 80
R10-140 | 10 | 22 | 9.8 | 0.63 | 0.2 | 107.7
R10H | 10 | 18.59 | 9.8 | 0.6 | 0.2 | 78
R11 | 11 | 20.45 | 10.8 | 0.6 | 0.2 | 80
R15H | 15 | 26.5 | 12 | 0.9 | 0.3 | 86
R16 | 16 | 25 | 12 | 0.78 | 0.3 | 123
R20H | 20 | 35 | 20 | 1 | 0.4 | 86
R25 | 25 | 50 | 30 | 2.2 | 1.5 | 123

## 로봇 스펙 (SCARA)
형번 | 정격 부하 | 최대 부하 | J4 정격 관성 | J4 최대 관성
S4 | 2 | 4 | 0.005 | 0.05
S7 | 3 | 7 | 0.01 | 0.12
S10 | 5 | 10 | 0.02 | 0.3
S25 | 10 | 25 | 0.5 | 1.2
S35 | 20 | 35 | 0.6 | 1.2
S60 | 30 | 60 | 1.2 | 2.45
TS4 | 2 | 4 | 0.005 | 0.01
TS5 | 2 | 5 | 0.05 | 0.12